## Sheet1
Site | Transmitter | Transmitter_X | Transmitter_Y | Transmitter_Height | Transmitter_Azimuth | Transmitter_Downtilt | Antenna.Gain (dBi) | Antenna.Half-power Horizontal Beamwidth | Antenna.Half-power Vertical Beamwidth | Frequency Band.Reference Frequency (MHz)
Site0 | Site0_1 | 595519.49 | 5634357.27 | 25 | 0 | 4 | 8 | 65 | 6.2 | 3700
Site0 | Site0_2 | 595519.49 | 5634357.27 | 25 | 120 | 0 | 8 | 65 | 6.2 | 3700
Site0 | Site0_3 | 595519.49 | 5634357.27 | 25 | 240 | 2 | 8 | 65 | 6.2 | 3700
Site1 | Site1_1 | 596046.75 | 5634258.97 | 20 | 0 | 1 | 8 | 65 | 6.2 | 3700
Site1 | Site1_2 | 596046.75 | 5634258.97 | 20 | 120 | 0 | 8 | 65 | 6.2 | 3700
Site1 | Site1_3 | 596046.75 | 5634258.97 | 20 | 240 | 5 | 8 | 65 | 6.2 | 3700
Site2 | Site2_1 | 595836.74 | 5633899.27 | 30 | 0 | 0 | 8 | 65 | 6.2 | 3700
Site2 | Site2_2 | 595836.74 | 5633899.27 | 30 | 120 | 6 | 8 | 65 | 6.2 | 3700
Site2 | Site2_3 | 595836.74 | 5633899.27 | 30 | 240 | 4 | 8 | 65 | 6.2 | 3700
Site3 | Site3_1 | 596254.52 | 5633798.74 | 37 | 0 | 2 | 8 | 65 | 6.2 | 3700
Site3 | Site3_2 | 596254.52 | 5633798.74 | 37 | 120 | 0 | 8 | 65 | 6.2 | 3700
Site3 | Site3_3 | 596254.52 | 5633798.74 | 37 | 240 | 3 | 8 | 65 | 6.2 | 3700
Site4 | Site4_1 | 596048.98 | 5633472.55 | 34 | 0 | 1 | 8 | 65 | 6.2 | 3700
Site4 | Site4_2 | 596048.98 | 5633472.55 | 34 | 120 | 5 | 8 | 65 | 6.2 | 3700
Site4 | Site4_3 | 596048.98 | 5633472.55 | 34 | 240 | 0 | 8 | 65 | 6.2 | 3700